## Asentamientos sección rectang.
DATOS DE LAS CAPAS O ESTRATOS |  |  | DIMENSIONES DE LA SECCIÓN TRANSVERSAL RECTANGULAR
Capa 1 (PUNTO EN EL CENTROIDE DE LA SUPERFICIE RECTANGULAR)
|  |  | Ancho (B) = |  | 10 | m
DATOS CAPA 1 |  |  | Largo (L) = |  | 18 | m | [8 empty] | Z1 | 0.92 | R12 | 25.8464 | R22 | 81.8464 | R3 | 10.3367 | Δσ1 | 8.4764 | δ cp 1 | 1.4817 | δ lp 1 | 2.4175
Me | 0.0019 | cm2/kg | [12 empty] | Z2 | 1.84 | R12 | 28.3856 | R22 | 84.3856 | R3 | 10.4588 | Δσ2 | 8.3301 | δ cp 2 | 1.4561 | δ lp 2 | 2.3758
mv | 0.0031 | cm2/kg | CARGAS | [11 empty] | Z3 | 2.76 | R12 | 32.6176 | R22 | 88.6176 | R3 | 10.6592 | Δσ3 | 8.0114 | δ cp 3 | 1.4004 | δ lp 3 | 2.2848
Cv | 0.598 | cm2/hora | Carga aplicada a la superficie |  | 8.5 | ton/m2 | [8 empty] | Z4 | 3.68 | R12 | 38.5424 | R22 | 94.5424 | R3 | 10.9335 | Δσ4 | 7.5455 | δ cp 4 | 1.319 | δ lp 4 | 2.152
Altura desde la superficie | 9.2 | m | [12 empty] | Z5 | 4.6 | R12 | 46.16 | R22 | 102.16 | R3 | 11.2765 | Δσ5 | 6.991 | δ cp 5 | 1.222 | δ lp 5 | 1.9938
Espesor de la capa | 9.2 | m | [12 empty] | Z6 | 5.52 | R12 | 55.4704 | R22 | 111.4704 | R3 | 11.6821 | Δσ6 | 6.4035 | δ cp 6 | 1.1193 | δ lp 6 | 1.8263
Existencia de lentes o capas permeables entre la capa 1 |  | 1 | [12 empty] | Z7 | 6.44 | R12 | 66.4736 | R22 | 122.4736 | R3 | 12.1439 | Δσ7 | 5.8224 | δ cp 7 | 1.0178 | δ lp 7 | 1.6606
[10 empty] | CAPA 2 |  |  | CAPA 3 |  | Z8 | 7.36 | R12 | 79.1696 | R22 | 135.1696 | R3 | 12.6558 | Δσ8 | 5.2717 | δ cp 8 | 0.92149 | δ lp 8 | 1.5035
[10 empty] | 44.3143 | 2.5819 |  | 84.5016 | 2.0783 | Z9 | 8.28 | R12 | 93.5584 | R22 | 149.5584 | R3 | 13.2121 | Δσ9 | 4.7633 | δ cp 9 | 0.83262 | δ lp 9 | 1.3585
[10 empty] | 182.0934 | 2.5819 |  | 182.0934 | 2.0783 | Z10 | 9.2 | R12 | 109.64 | R22 | 165.64 | R3 | 13.8072 | Δσ10 | 4.3017 | δ cp 10 | 0.75195 | δ lp 10 | 1.2269
DATOS CAPA 2 | [25 empty] | 1.1522 |  | 1.88
Me | 0.005 | cm2/kg | [7 empty] | CAPA 4 |  |  | PUNTO CAPA 1
mv | 0.01 | cm2/kg | [7 empty] | 53.0639 | 1.1713 |  | 182.0934 | 1.88
Cv | 0.77 | cm2/hora | [7 empty] | 182.0934 | 1.1713 |  | 183.9144 | 1.88
Altura desde la superficie | 19.5 | m | [12 empty] | Capa 2 (PUNTO EN EL CENTROIDE DE LA SUPERFICIE RECTANGULAR)
Espesor de la capa | 10.3 | m
Existencia de lentes o capas permeables entre la capa 2 |  | 2 | [12 empty] | Z1 | 10.23 | R12 | 129.6529 | R22 | 185.6529 | R3 | 14.5139 | Δσ1 | 3.8407 | δ cp 1 | 1.978 | δ lp 1 | 3.9559
[15 empty] | Z2 | 11.26 | R12 | 151.7876 | R22 | 207.7876 | R3 | 15.2574 | Δσ2 | 3.4351 | δ cp 2 | 1.7691 | δ lp 2 | 3.5381
[15 empty] | Z3 | 12.29 | R12 | 176.0441 | R22 | 232.0441 | R3 | 16.0326 | Δσ3 | 3.0797 | δ cp 3 | 1.5861 | δ lp 3 | 3.1721
[15 empty] | Z4 | 13.32 | R12 | 202.4224 | R22 | 258.4224 | R3 | 16.8352 | Δσ4 | 2.769 | δ cp 4 | 1.426 | δ lp 4 | 2.8521
DATOS CAPA 3 | [14 empty] | Z5 | 14.35 | R12 | 230.9225 | R22 | 286.9225 | R3 | 17.6613 | Δσ5 | 2.4973 | δ cp 5 | 1.2861 | δ lp 5 | 2.5722
Me | 0.012 | cm2/kg | [12 empty] | Z6 | 15.38 | R12 | 261.5444 | R22 | 317.5444 | R3 | 18.508 | Δσ6 | 2.2594 | δ cp 6 | 1.1636 | δ lp 6 | 2.3271
mv | 0.022 | cm2/kg | [12 empty] | Z7 | 16.41 | R12 | 294.2881 | R22 | 350.2881 | R3 | 19.3724 | Δσ7 | 2.0507 | δ cp 7 | 1.0561 | δ lp 7 | 2.1122
Cv | 0.275 | cm2/hora | [12 empty] | Z8 | 17.44 | R12 | 329.1536 | R22 | 385.1536 | R3 | 20.2522 | Δσ8 | 1.8672 | δ cp 8 | 0.96163 | δ lp 8 | 1.9233
Altura desde la superficie | 28 | m | [12 empty] | Z9 | 18.47 | R12 | 366.1409 | R22 | 422.1409 | R3 | 21.1457 | Δσ9 | 1.7055 | δ cp 9 | 0.87833 | δ lp 9 | 1.7567
Espesor de la capa | 8.5 | m | [12 empty] | Z10 | 19.5 | R12 | 405.25 | R22 | 461.25 | R3 | 22.0511 | Δσ10 | 1.5625 | δ cp 10 | 0.80467 | δ lp 10 | 1.6093
Existencia de lentes o capas permeables entre la capa 3 |  | 2 | [23 empty] | 1.291 |  | 2.5819
DATOS CAPA 4
Me | 0.0123 | cm2/kg
mv | 0.025 | cm2/kg
Cv | 0.297 | cm2/hora | [12 empty] | Capa 3 (PUNTO EN EL CENTROIDE DE LA SUPERFICIE RECTANGULAR)
Altura desde la superficie | 35 | m
Espesor de la capa | 7 | m | CÁLCULO DE ASENTAMIENTOS | [11 empty] | Z1 | 20.35 | R12 | 439.1225 | R22 | 495.1225 | R3 | 22.8062 | Δσ1 | 1.4567 | δ cp 1 | 1.4858 | δ lp 1 | 2.724
Existencia de lentes o capas permeables entre la capa 4 |  | 2 | [12 empty] | Z2 | 21.2 | R12 | 474.44 | R22 | 530.44 | R3 | 23.5678 | Δσ2 | 1.3607 | δ cp 2 | 1.3879 | δ lp 2 | 2.5445
[15 empty] | Z3 | 22.05 | R12 | 511.2025 | R22 | 567.2025 | R3 | 24.3352 | Δσ3 | 1.2734 | δ cp 3 | 1.2988 | δ lp 3 | 2.3812
|  |  | CAPA 1 | [5 empty] | CAPA 2 | [5 empty] | Z4 | 22.9 | R12 | 549.41 | R22 | 605.41 | R3 | 25.108 | Δσ4 | 1.1937 | δ cp 4 | 1.2176 | δ lp 4 | 2.2323
|  |  | Tiempo en % | T | Horas | días | años | Asent. % LP | Tiempo en % |  | Horas | días | años | Asent. % LP | Z5 | 23.75 | R12 | 589.0625 | R22 | 645.0625 | R3 | 25.8856 | Δσ5 | 1.121 | δ cp 5 | 1.1434 | δ lp 5 | 2.0963
BULBO DE PRESIONES |  |  | t 0% | 0 | 0 | 0 | 0 | 0 | t 0% |  | 0 | 0 | 0 | 0 | Z6 | 24.6 | R12 | 630.16 | R22 | 686.16 | R3 | 26.6676 | Δσ6 | 1.0544 | δ cp 6 | 1.0755 | δ lp 6 | 1.9718
EJE Y |  | EJE X | t 10% | 0.008 | 11323.0769 | 471.7949 | 1.2926 | 0.188 | t 10% | 0.008 | 2755.5844 | 114.816 | 0.31456 | 0.25819 | Z7 | 25.45 | R12 | 672.7025 | R22 | 728.7025 | R3 | 27.4536 | Δσ7 | 0.99338 | δ cp 7 | 1.0132 | δ lp 7 | 1.8576
0.92 | -0.92 | 8.4764 | t 15% | 0.018 | 25476.9231 | 1061.5385 | 2.9083 | 0.28199 | t 15% | 0.018 | 6200.0649 | 258.336 | 0.70777 | 0.38729 | Z8 | 26.3 | R12 | 716.69 | R22 | 772.69 | R3 | 28.2434 | Δσ8 | 0.93727 | δ cp 8 | 0.95601 | δ lp 8 | 1.7527
1.84 | -1.84 | 8.3301 | t 20% | 0.031 | 43876.9231 | 1828.2051 | 5.0088 | 0.37599 | t 20% | 0.031 | 10677.8896 | 444.9121 | 1.2189 | 0.51638 | Z9 | 27.15 | R12 | 762.1225 | R22 | 818.1225 | R3 | 29.0366 | Δσ9 | 0.88561 | δ cp 9 | 0.90332 | δ lp 9 | 1.6561
2.76 | -2.76 | 8.0114 | t 25% | 0.049 | 69353.8462 | 2889.7436 | 7.9171 | 0.46999 | t 25% | 0.049 | 16877.9545 | 703.2481 | 1.9267 | 0.64548 | Z10 | 28 | R12 | 809 | R22 | 865 | R3 | 29.8329 | Δσ10 | 0.83795 | δ cp 10 | 0.85471 | δ lp 10 | 1.567
3.68 | -3.68 | 7.5455 | t 30% | 0.071 | 100492.3077 | 4187.1795 | 11.4717 | 0.56399 | t 30% | 0.071 | 24455.8117 | 1018.9922 | 2.7918 | 0.77457 | [11 empty] | 1.1336 |  | 2.0783
4.6 | -4.6 | 6.991 | t 35% | 0.096 | 135876.9231 | 5661.5385 | 15.5111 | 0.65798 | t 35% | 0.096 | 33067.013 | 1377.7922 | 3.7748 | 0.90367
5.52 | -5.52 | 6.4035 | t 40% | 0.126 | 178338.4615 | 7430.7692 | 20.3583 | 0.75198 | t 40% | 0.126 | 43400.4545 | 1808.3523 | 4.9544 | 1.0328
6.44 | -6.44 | 5.8224 | t 45% | 0.159 | 225046.1538 | 9376.9231 | 25.6902 | 0.84598 | t 45% | 0.159 | 54767.2403 | 2281.9683 | 6.252 | 1.1619
7.36 | -7.36 | 5.2717 | t 50% | 0.197 | 278830.7692 | 11617.9487 | 31.83 | 0.93998 | t 50% | 0.197 | 67856.2662 | 2827.3444 | 7.7461 | 1.291
8.28 | -8.28 | 4.7633 | t 55% | 0.238 | 336861.5385 | 14035.8974 | 38.4545 | 1.034 | t 55% | 0.238 | 81978.6364 | 3415.7765 | 9.3583 | 1.42 | Capa 4 (PUNTO EN EL CENTROIDE DE LA SUPERFICIE RECTANGULAR)
9.2 | -9.2 | 4.3017 | t 60% | 0.287 | 406215.3846 | 16925.641 | 46.3716 | 1.128 | t 60% | 0.287 | 98856.5909 | 4119.0246 | 11.285 | 1.5491
10.23 | -10.23 | 3.8407 | t 65% | 0.342 | 484061.5385 | 20169.2308 | 55.2582 | 1.222 | t 65% | 0.342 | 117801.2338 | 4908.3847 | 13.4476 | 1.6782 | Z1 | 28.7 | R12 | 848.69 | R22 | 904.69 | R3 | 30.4908 | Δσ1 | 0.80144 | δ cp 1 | 0.69004 | δ lp 1 | 1.4025
11.26 | -11.26 | 3.4351 | t 70% | 0.402 | 568984.6154 | 23707.6923 | 64.9526 | 1.316 | t 70% | 0.402 | 138468.1169 | 5769.5049 | 15.8069 | 1.8073 | Z2 | 29.4 | R12 | 889.36 | R22 | 945.36 | R3 | 31.1506 | Δσ2 | 0.76719 | δ cp 2 | 0.66055 | δ lp 2 | 1.3426
12.29 | -12.29 | 3.0797 | t 75% | 0.477 | 675138.4615 | 28130.7692 | 77.0706 | 1.41 | t 75% | 0.477 | 164301.7208 | 6845.905 | 18.7559 | 1.9364 | Z3 | 30.1 | R12 | 931.01 | R22 | 987.01 | R3 | 31.8121 | Δσ3 | 0.73503 | δ cp 3 | 0.63286 | δ lp 3 | 1.2863
13.32 | -13.32 | 2.769 | t 80% | 0.565 | 799692.3077 | 33320.5128 | 91.2891 | 1.504 | t 80% | 0.565 | 194613.1494 | 8108.8812 | 22.2161 | 2.0655 | Z4 | 30.8 | R12 | 973.64 | R22 | 1029.64 | R3 | 32.4752 | Δσ4 | 0.70478 | δ cp 4 | 0.60682 | δ lp 4 | 1.2334
14.35 | -14.35 | 2.4973 | t 85% | 0.684 | 968123.0769 | 40338.4615 | 110.5163 | 1.598 | t 85% | 0.684 | 235602.4675 | 9816.7695 | 26.8953 | 2.1946 | Z5 | 31.5 | R12 | 1017.25 | R22 | 1073.25 | R3 | 33.1399 | Δσ5 | 0.67631 | δ cp 5 | 0.58231 | δ lp 5 | 1.1836
15.38 | -15.38 | 2.2594 | t 90% | 0.848 | 1200246.1538 | 50010.2564 | 137.0144 | 1.692 | t 90% | 0.848 | 292091.9481 | 12170.4978 | 33.3438 | 2.3237 | Z6 | 32.2 | R12 | 1061.84 | R22 | 1117.84 | R3 | 33.8059 | Δσ6 | 0.64949 | δ cp 6 | 0.55921 | δ lp 6 | 1.1366
16.41 | -16.41 | 2.0507 | t 95% | 1.127 | 1595138.4615 | 66464.1026 | 182.0934 | 1.786 | t 95% | 1.127 | 388192.9545 | 16174.7064 | 44.3143 | 2.4528 | Z7 | 32.9 | R12 | 1107.41 | R22 | 1163.41 | R3 | 34.4733 | Δσ7 | 0.62419 | δ cp 7 | 0.53743 | δ lp 7 | 1.0923
17.44 | -17.44 | 1.8672 | [10 empty] | 182.0934 | 2.5819 | Z8 | 33.6 | R12 | 1153.96 | R22 | 1209.96 | R3 | 35.142 | Δσ8 | 0.60031 | δ cp 8 | 0.51687 | δ lp 8 | 1.0505
18.47 | -18.47 | 1.7055 | [12 empty] | Z9 | 34.3 | R12 | 1201.49 | R22 | 1257.49 | R3 | 35.8119 | Δσ9 | 0.57774 | δ cp 9 | 0.49743 | δ lp 9 | 1.011
19.5 | -19.5 | 1.5625 | CAPA 3 | [5 empty] | CAPA 4 | [5 empty] | Z10 | 35 | R12 | 1250 | R22 | 1306 | R3 | 36.4829 | Δσ10 | 0.55638 | δ cp 10 | 0.47905 | δ lp 10 | 0.97367
20.35 | -20.35 | 1.4567 | Tiempo en % |  | Horas | dias | años | Asent. % LP | Tiempo en % |  | Horas | dias | años | Asent. % LP | [11 empty] | 0.57626 |  | 1.1713
21.2 | -21.2 | 1.3607 | t 0% |  | 0 | 0 | 0 | 0 | t 0% |  | 0 | 0 | 0 | 0
22.05 | -22.05 | 1.2734 | t 10% | 0.008 | 5254.5455 | 218.9394 | 0.59983 | 0.20783 | t 10% | 0.008 | 3299.6633 | 137.486 | 0.37667 | 0.11713
22.9 | -22.9 | 1.1937 | t 15% | 0.018 | 11822.7273 | 492.6136 | 1.3496 | 0.31175 | t 15% | 0.018 | 7424.2424 | 309.3434 | 0.84752 | 0.17569
23.75 | -23.75 | 1.121 | t 20% | 0.031 | 20361.3636 | 848.3902 | 2.3244 | 0.41567 | t 20% | 0.031 | 12786.1953 | 532.7581 | 1.4596 | 0.23425
24.6 | -24.6 | 1.0544 | t 25% | 0.049 | 32184.0909 | 1341.0038 | 3.674 | 0.51959 | t 25% | 0.049 | 20210.4377 | 842.1016 | 2.3071 | 0.29281
25.45 | -25.45 | 0.99338 | t 30% | 0.071 | 46634.0909 | 1943.0871 | 5.3235 | 0.6235 | t 30% | 0.071 | 29284.5118 | 1220.188 | 3.343 | 0.35138
26.3 | -26.3 | 0.93727 | t 35% | 0.096 | 63054.5455 | 2627.2727 | 7.198 | 0.72742 | t 35% | 0.096 | 39595.9596 | 1649.8316 | 4.5201 | 0.40994
27.15 | -27.15 | 0.88561 | t 40% | 0.126 | 82759.0909 | 3448.2955 | 9.4474 | 0.83134 | t 40% | 0.126 | 51969.697 | 2165.404 | 5.9326 | 0.4685
28 | -28 | 0.83795 | t 45% | 0.159 | 104434.0909 | 4351.4205 | 11.9217 | 0.93525 | t 45% | 0.159 | 65580.8081 | 2732.5337 | 7.4864 | 0.52706
28.7 | -28.7 | 0.80144 | t 50% | 0.197 | 129393.1818 | 5391.3826 | 14.7709 | 1.0392 | t 50% | 0.197 | 81254.2088 | 3385.592 | 9.2756 | 0.58563
29.4 | -29.4 | 0.76719 | t 55% | 0.238 | 156322.7273 | 6513.447 | 17.8451 | 1.1431 | t 55% | 0.238 | 98164.9832 | 4090.2076 | 11.206 | 0.64419
30.1 | -30.1 | 0.73503 | t 60% | 0.287 | 188506.8182 | 7854.4508 | 21.519 | 1.247 | t 60% | 0.287 | 118375.4209 | 4932.3092 | 13.5132 | 0.70275
30.8 | -30.8 | 0.70478 | t 65% | 0.342 | 224631.8182 | 9359.6591 | 25.6429 | 1.3509 | t 65% | 0.342 | 141060.6061 | 5877.5253 | 16.1028 | 0.76131
31.5 | -31.5 | 0.67631 | t 70% | 0.402 | 264040.9091 | 11001.7045 | 30.1417 | 1.4548 | t 70% | 0.402 | 165808.0808 | 6908.67 | 18.9279 | 0.81988
32.2 | -32.2 | 0.64949 | t 75% | 0.477 | 313302.2727 | 13054.2614 | 35.7651 | 1.5588 | t 75% | 0.477 | 196742.4242 | 8197.601 | 22.4592 | 0.87844
32.9 | -32.9 | 0.62419 | t 80% | 0.565 | 371102.2727 | 15462.5947 | 42.3633 | 1.6627 | t 80% | 0.565 | 233038.7205 | 9709.9467 | 26.6026 | 0.937
33.6 | -33.6 | 0.60031 | t 85% | 0.684 | 449263.6364 | 18719.3182 | 51.2858 | 1.7666 | t 85% | 0.684 | 282121.2121 | 11755.0505 | 32.2056 | 0.99556
34.3 | -34.3 | 0.57774 | t 90% | 0.848 | 556981.8182 | 23207.5758 | 63.5824 | 1.8705 | t 90% | 0.848 | 349764.3098 | 14573.5129 | 39.9274 | 1.0541
35 | -35 | 0.55638 | t 95% | 1.127 | 740234.0909 | 30843.0871 | 84.5016 | 1.9744 | t 95% | 1.127 | 464840.0673 | 19368.3361 | 53.0639 | 1.1127

## PILAS CIRC. EN EC
DATOS DE LAS CAPAS O ESTRATOS |  |  | DIMENSIONES DE LA SECCIÓN TRANSVERSAL CIRCULAR PILA
|  |  | Diámetro de la pila = |  | 0.75 | m
DATOS CAPA 1
Peso específico = | 1.57 | ton/m3
Cohesión = | 3.92 | ton/m2 | CARGAS PUNTUAL ACTUANTE
Ángulo de fricción = | 0 | ° | Carga aplicada en la pila = |  | 8.5 | TON
Espesor del estrato | 6 | m
Longitud de la pila en el estrato | 6 | m | Diagrama de esfuerzos totales (ton/m2)
|  |  | % altura | Altura | Esfuerzo
|  |  | 0 | 0 | 0
|  |  | 0.1 | 0.6 | 0.942
DATOS CAPA 2 |  |  | 0.2 | 1.2 | 1.884
Peso específico = | 1.22 | ton/m3 | 0.3 | 1.8 | 2.826
Cohesión = | 2.91 | ton/m2 | 0.4 | 2.4 | 3.768
Ángulo de fricción = | 0 | ° | 0.5 | 3 | 4.71
Espesor del estrato | 8 | m | 0.6 | 3.6 | 5.652
Longitud de la pila en el estrato | 8 | m | 0.7 | 4.2 | 6.594
|  |  | 0.8 | 4.8 | 7.536
|  |  | 0.9 | 5.4 | 8.478
|  |  | 1 | 6 | 9.42
|  |  | 0.1 | 0.8 | 10.396
DATOS CAPA 3 |  |  | 0.2 | 1.6 | 12.348
Peso específico = | 1.45 | ton/m3 | 0.3 | 2.4 | 15.276
Cohesión = | 3.15 | ton/m2 | 0.4 | 3.2 | 19.18
Ángulo de fricción = | 5 | ° | 0.5 | 4 | 24.06
Espesor del estrato | 9 | m | 0.6 | 4.8 | 29.916
Longitud de la pila en el estrato | 6 | m | 0.7 | 5.6 | 36.748
|  |  | 0.8 | 6.4 | 44.556
|  |  | 0.9 | 7.2 | 53.34
|  |  | 1 | 8 | 63.1
|  |  | 0.1 | 0.9 | 64.405
DATOS CAPA 4 |  |  | 0.2 | 1.8 | 67.015
Peso específico = | 0 | ton/m3 | 0.3 | 2.7 | 70.93
Cohesión = | 0 | ton/m2 | 0.4 | 3.6 | 76.15
Ángulo de fricción = | 0 | ° | 0.5 | 4.5 | 82.675
Espesor del estrato | 0 | m | 0.6 | 5.4 | 90.505
Longitud de la pila en el estrato | 0 | m | 0.7 | 6.3 | 99.64
|  |  | 0.8 | 7.2 | 110.08
|  |  | 0.9 | 8.1 | 121.825
|  |  | 1 | 9 | 134.875
|  |  | 0.1 | 0 | 134.875
DATOS CAPA 5 |  |  | 0.2 | 0 | 134.875
Peso específico = | 0 | ton/m3 | 0.3 | 0 | 134.875
Cohesión = | 0 | ton/m2 | 0.4 | 0 | 134.875
Ángulo de fricción = | 0 | ° | 0.5 | 0 | 134.875
Espesor del estrato | 0 | m | 0.6 | 0 | 134.875
Longitud de la pila en el estrato | 0 | m | 0.7 | 0 | 134.875
|  |  | 0.8 | 0 | 134.875
|  |  | 0.9 | 0 | 134.875
|  |  | 1 | 0 | 134.875
|  |  | 0.1 | 0 | 134.875
DATOS CAPA 6 |  |  | 0.2 | 0 | 134.875
Peso específico = | 0 | ton/m3 | 0.3 | 0 | 134.875
Cohesión = | 0 | ton/m2 | 0.4 | 0 | 134.875
Ángulo de fricción = | 0 | ° | 0.5 | 0 | 134.875
Espesor del estrato | 0 | m | 0.6 | 0 | 134.875
Longitud de la pila en el estrato | 0 | m | 0.7 | 0 | 134.875
|  |  | 0.8 | 0 | 134.875
|  |  | 0.9 | 0 | 134.875
|  |  | 1 | 0 | 134.875
|  |  | 0.1 | 0 | 134.875
|  |  | 0.2 | 0 | 134.875
|  |  | 0.3 | 0 | 134.875
|  |  | 0.4 | 0 | 134.875
|  |  | 0.5 | 0 | 134.875
|  |  | 0.6 | 0 | 134.875
|  |  | 0.7 | 0 | 134.875
|  |  | 0.8 | 0 | 134.875
|  |  | 0.9 | 0 | 134.875
|  |  | 1 | 0 | 134.875